## Free Documents
Comment | Designator | Footprint | Quantity
BULE | ACT | D-1206 | 1
100nF | C201 | RR0603 | 1
10UF | C202 | RR0603 | 1
SOD-323_L1.6-W1.3-LS2.7-RD | D201 | SOD-323_L1.6-W1.3-LS2.7-RD | 1
AMS1117-3.3 | IC203 | ASM1117 | 1
GPRS插座 | JNET | HX_18_254 | 1
RED | LINK | D-1206 | 1
NETPort | NETPort | NET_Port | 1
AO3401 | Q201, Q204 | SOT-23 | 2
9013 | Q202, Q203 | SOT-23 | 2
47K | R203, R206 | RR0603 | 2
10K | R204, R207 | RR0603 | 2
1K | R205 | RR0603 | 1
WIFI-SMD_E103-W05B | U503 | USR-TCP232-S - duplicate | 1

## Sheet1
定稿11_24款采集器HY-RS485-MBUS-20（2024.05.30） |  | 公用重要性 |  |  | 采购注意事项 | [7 empty] | 技术确认 |  | 贴片厂注意 | [7 empty] | 贴片厂核算
Item | 类型名称 | 封装 | Description | 精度 | 采购注意 | 品牌 | 采购数量 | Unit | 成盘量 | 单片价格 | 盘料价格 | 原材料成本核算 | 技术人员确认 | 技术确认事项 | 点位数量 | 点位 | 引脚 | 是否贴片 | 是否插件 | 贴片厂注意事项 | 插件厂注意事项 | PCB 数量 | 贴片价格 | 插件价格 | 单个SMT成本 | SMT成本核算 | 备注
1 | 贴片电阻 | R0603 | 47K | [8 empty] | 0 |  |  | 2 | R203, R206 | 2 | 1 | 0 |  |  | 1 | 0.011 | 0.04 | 0.044 | 0.044
2 | 贴片电阻 | R0603 | 10K | [8 empty] | 0 |  |  | 2 | R204, R207 | 2 | 1 | 0 |  |  | 1 | 0.011 | 0.04 | 0.044 | 0.044
3 | 贴片电阻 | R0603 | 1K | [8 empty] | 0 |  |  | 1 | R205 | 2 | 1 | 0 |  |  | 1 | 0.011 | 0.04 | 0.022 | 0.022
4 | 贴片电容 | C0603 | 100nF | [8 empty] | 0 |  |  | 1 | C201 | 2 | 1 | 0 |  |  | 1 | 0.011 | 0.04 | 0.022 | 0.022
5 | 贴片电容 | C0603 | 10UF | [8 empty] | 0 |  |  | 1 | C202 | 2 | 1 | 0 |  |  | 1 | 0.011 | 0.04 | 0.022 | 0.022
6 | 贴片LED 红 | D-1206 | LED | [8 empty] | 0 |  |  | 1 | LINK | 2 | 1 | 0 |  |  | 1 | 0.011 | 0.04 | 0.022 | 0.022
7 | 贴片LED 蓝 | D-1206 | BULE | [8 empty] | 0 |  |  | 1 | ACT | 2 | 1 | 0 |  |  | 1 | 0.011 | 0.04 | 0.022 | 0.022
8 | 贴片二极管 | SOD-323_L1.6-W1.3-LS2.7-RD | SOD-323_L1.6-W1.3-LS2.7-RD | [8 empty] | 0 |  |  | 1 | D201 | 2 | 1 | 0 |  |  | 1 | 0.011 | 0.04 | 0.022 | 0.022
9 | 贴片三极管 | SOT-23 | AO3401 | [8 empty] | 0 |  |  | 2 | Q201, Q204 | 3 | 1 | 0 |  |  | 1 | 0.011 | 0.04 | 0.066 | 0.066
10 | 贴片三极管 | SOT-23 | 9013 | [8 empty] | 0 |  |  | 2 | Q202, Q203 | 3 | 1 | 0 |  |  | 1 | 0.011 | 0.04 | 0.066 | 0.066
11 | 贴片芯片 | ASM1117 | AMS1117-3.3 | [8 empty] | 0 |  |  | 1 | IC203 | 4 | 1 | 0 |  |  | 1 | 0.011 | 0.04 | 0.044 | 0.044
12 | 贴片芯片 | USR-TCP232-S - duplicate | WIFI-SMD_E103-W05B | [8 empty] | 0 |  |  | 1 | U503 | 16 | 1 | 0 |  |  | 1 | 0.011 | 0.04 | 0.176 | 0.176
13 | 直插底座 | HX_18_254 | GPRS插座 | [8 empty] | 0 |  |  | 1 | JNET | 18 | 0 | 1 |  |  | 1 | 0.011 | 0.04 | 0.72 | 0.72
14 | 直插带灯网口 | RJ45 | RJ45 |  | R-RJ45R10P-D008品牌: Ckmtw(灿科盟)立创编码：C17179583 | [6 empty] | 0 |  |  | 1 | RJ45 | 16 | 0 | 1 |  |  | 1 | 0.011 | 0.04 | 0.64 | 0.64